## DOP
Būvdarbu apjomu saraksts Nr.1
Būvlaukuma ierīkošana un uzturēšana
(būvdarbu veids vai konstruktīvā elementa nosaukums)
Objekta nosaukums: REMONTA DARBI ESOŠAJĀS ĢĒRBTUVĒS (ASĪS 9-10 / B-C ) UN KĀPŅU TELPĀ, KORPUSĀ K-18, KRUSTPILS IELĀ 53, RĪGĀ
Būves nosaukums: REMONTA DARBI ESOŠAJĀS ĢĒRBTUVĒS (ASĪS 9-10 / B-C ) UN KĀPŅU TELPĀ
Objekta adrese: KRUSTPILS IELĀ 53, RĪGĀ
Nr. p.k. | Kods | Darba nosaukums | Mērvienība | Daudzums
1 | 2 | 3 | 4 | 5
Būvlaukuma ierīkošana un uzturēšana
1 |  | Mobīlā žoga montāža / demontāža | m | 98
2 |  | mobīlā žoga noma | kompl. | 1
3 |  | pagaidu vārtu ierīkošana | gb | 1
4 |  | Sadzīves moduļa uzstādīšana: | gb | 2
5 |  | sadzīves moduļa noma 2 gab | mēn | 7
6 |  | BIO WC uzstādīšana: | gb | 1
7 |  | BIO WC noma ar zvešanu | kompl. | 1
8 |  | Brīdinājuma zīmju izvietošana | kompl. | 1
9 |  | Ugunsdzēsības vairoga ar smilšu kasti montāža / demontāža:Ugunsdzēsības stends un kasti ar smiltīns. Ugunsdzēšamo aparātu kopskaits būvlaukumam un visiem 7 stāviem- 9gab | kompl. | 1
10 |  | Ugunsdzēsības vairoga ar smilšu kasti noma | kompl. | 1
11 |  | Būvtāfeles izgatavošana, uzstādīšana un noņemšana: | gb | 1
12 |  | Sadzīves atkritumu konteineru uzstādīšana | gb | 1
13 |  | Pagaidu ūdensapgādes pieslēguma ierīkošana: | gb | 1
14 |  | Pagaidu elektropieslēguma ierīkošana, noma, 1 prožektora uzstādīšana | kpl | 1
15 |  | Koku aizsardzības izveidošana | gab | 1
16 |  | Ikmēneša norēķini par ūdeni un elektroenerģiju. | mēn | 7
17 |  | Pagaidu norobežojošā konstrukcija, ģipškartona siena S=54m | kompl. | 1
18 |  | Darbu veikšanas projekta izstrāde | kompl. | 1

## AR
Būvdarbu apjomu saraksts Nr.2
Vispārējie būvdarbi un apdare
(būvdarbu veids vai konstruktīvā elementa nosaukums)
Objekta nosaukums: REMONTA DARBI ESOŠAJĀS ĢĒRBTUVĒS (ASĪS 9-10 / B-C ) UN KĀPŅU TELPĀ, KORPUSĀ K-18, KRUSTPILS IELĀ 53, RĪGĀ
Būves nosaukums: REMONTA DARBI ESOŠAJĀS ĢĒRBTUVĒS (ASĪS 9-10 / B-C ) UN KĀPŅU TELPĀ
Objekta adrese: KRUSTPILS IELĀ 53, RĪGĀ
Nr. p.k. | Kods | Darba nosaukums | Mērvienība | Daudzums
1 | 2 | 3 | 4 | 5
Vispārējie būvdarbi
Demontāžas darbi un būvgružu izvešana
1 |  | Logs ar palodzi, Veicot logu demontāžu nokalt ailu apmetumu pa visu ailes perimetru | gab | 10
2 |  | Logs - durvis ar kārbu, Veicot durvju demontāžu nokalt ailu apmetumu pa visu ailes perimetru | gab | 6
3 |  | Metāla durvis ar kārbu, Veicot durvju demontāžu nokalt ailu apmetumu pa visu ailes perimetru | gab | 3
4 |  | Ķieģeļu mūris - starpsienas dažāda biezuma | m3 | 12.74
5 |  | Durvis ar kārbu | gab | 19
6 |  | Keramikas sienas flīzes ( WC, dušas, kāpņu telpa) | m2 | 310.9
7 |  | Keramikas grīdas flīzes ( WC, duša) | m2 | 30.6
8 |  | Linoleja grīdas segums paredzēt grīdlīstu demontāžu visā telpas perimetrā | m2 | 137.4
9 |  | Moduļveida vai ģipškartona piekārtie griesti | m2 | 40
10 |  | Izlietne | gab | 7
11 |  | Klozetpods / urināls | gab | 10
12 |  | Dušas | gab | 6
13 |  | Visu inženiertīklu elementu un pieslēgumu demontāža | kpl | 1
14 |  | Būvgružu savākšana, iznešana un utilizācija | m3 | 53.32
15 |  | Būvkonstrukciju darbi
16 |  | Pārsedžu izbūve | t | 0.07
17 |  | AP-2 LVS EN 1090 2xUPN200 S355 | t | 0.07
18 |  | d8 B500, s.100mm, l=120mm | gab | 13
19 |  | M12 kl. 8.8 s.300mm+HILTI HITHY170 | gab | 4
20 |  | Pārsedžu izbūve | t | 0.07
21 |  | AP-3 LVS EN 1090 2xUPN200 S355 | t | 0.07
22 |  | d8 B500, s.100mm, l=120mm | gab | 10
23 |  | M12 kl. 8.8 s.300mm+HILTI HITHY170 | gab | 3
24 |  | Atvēruma izveide pārsegumā 650x1000mm, pagaidu balstu konstrukcija | kpl | 1
25 |  | Atvēruma izveide jumtā 650x1000mm, pagaidu balstu konstrukcija | kpl | 1
26 |  | Sienas un starpsienas
27 |  | SA-1 izbūve un apdare | m2 | 240.6
28 |  | Krāsa TIKKURILA Luja 7 - matēta | l | 108.27
29 |  | Grunts Optiva Primer | l | 48.12
30 |  | Špakteļtepes kārta Vivacolor LF | kg | 962.4
31 |  | Ģipškartona plāksnes Knauf GKB 2 x 12,5mm | m2 | 481.2
32 |  | Knauf CW profils 50 mm | m2 | 240.6
33 |  | Akmensvates izolācija min. 40 mm | m2 | 240.6
34 |  | S-1 izbūve un apdare | m2 | 36.8
35 |  | Keramikas flīzes, flīžu līme Cerasit CM 12 | m2 | 36.8
36 |  | šuvju aizdare Ceresit CE 40 Aquastatic. | m2 | 36.8
37 |  | Hidroizolācija Ceresit CL 50 | m2 | 36.8
38 |  | Grunts Ceresit CT 17 | l | 7.36
39 |  | Ģipškartona plāksnes Knauf RED GKF 2 x 12,5mm | m2 | 73.6
40 |  | Knauf CW profils 75 mm | m2 | 36.8
41 |  | Akmensvate PAROC SONUS 50 mm | m2 | 36.8
42 |  | S-2* izbūve un apdare | m2 | 10.8
43 |  | Keramikas flīzes , flīžu līme Cerasit CM 12 | m2 | 10.8
44 |  | šuvju aizdare Ceresit CE 40 Aquastatic. | m2 | 10.8
45 |  | Hidroizolācija Ceresit CL 50 | m2 | 10.8
46 |  | Grunts Ceresit CT 17 | l | 2.16
47 |  | Ģipškartona plāksnes Knauf GKBI 2 x 12,5mm | m2 | 21.6
48 |  | Knauf CW profils 75 mm | m2 | 10.8
49 |  | Akmensvate PAROC SONUS 50 mm | m2 | 10.8
50 |  | Akmens vate PAROC SONUS 50 mm | m2 | 10.8
51 |  | Knauf CW profils 750 mm | m2 | 10.8
52 |  | Ģipškartona plāksnes Knauf RED GKF 2x12,5mm | m2 | 21.6
53 |  | S-2 izbūve un apdare | m2 | 15.5
54 |  | Keramikas flīzes , flīžu līme Cerasit CM 12 | m2 | 15.5
55 |  | šuvju aizdare Ceresit CE 40 Aquastatic. | m2 | 15.5
56 |  | Hidroizolācija Ceresit CL 50 | m2 | 15.5
57 |  | Grunts Ceresit CT 17 | l | 3.1
58 |  | Ģipškartona plāksnes Knauf GKBI 2 x 12,5mm | m2 | 31
59 |  | Knauf CW profils 75 mm | m2 | 15.5
60 |  | Akmensvate PAROC SONUS 50 mm | m2 | 15.5
61 |  | Akmens vate PAROC SONUS 50 mm | m2 | 15.5
62 |  | Knauf CW profils 750 mm | m2 | 15.5
63 |  | Ģipškartona plāksnes Knauf RED GKF 2x12,5mm | m2 | 31
64 |  | Grunts Ceresit CT 17 | l | 3.1
65 |  | Hidroizolācija Ceresit CL 50 | m2 | 15.5
66 |  | Keramikas flīzes , flīžu līme Cerasit CM 12 | m2 | 15.5
67 |  | šuvju aizdare Ceresit CE 40 Aquastatic. | m2 | 15.5
68 |  | S-3 izbūve un apdare | m2 | 49.3
69 |  | Krāsa TIKKURILA Luja 7 - matēta | l | 22.185
70 |  | Grunts Optiva Primer | l | 9.86
71 |  | Špakteļtepes kārta Vivacolor LF | kg | 197.2
72 |  | Ģipškartona plāksnes Knauf GKB 2 x 12,5mm | m2 | 98.6
73 |  | Knauf CW profils 75 mm | m2 | 49.3
74 |  | Akmensvates izolācija min. 60 mm | m2 | 49.3
75 |  | Ģipškartona plāksnes Knauf GKBI 2x12,5mm | m2 | 98.6
76 |  | Grunts ceresit C17 | l | 9.86
77 |  | Hidroizolācija Ceresit CL 50 | m2 | 49.3
78 |  | Keramikas flīzes, flīžu līme Cerasit CM 12, | m2 | 49.3
79 |  | šuvju aidare Ceresit CE 40 Aquastatic. | m2 | 49.3
80 |  | S-4 izbūve un apdare | m2 | 16.8
81 |  | Krāsa TIKKURILA Luja 7 - matēta | l | 7.56
82 |  | Grunts Optiva Primer | l | 3.36
83 |  | Špakteļtepes kārta Vivacolor LF | kg | 67.2
84 |  | Ģipškartona plāksnes Knauf RED GKF 2 x 12,5mm | m2 | 16.8
85 |  | Knauf CW profils 50 mm | m2 | 16.8
86 |  | Akmensvates izolācija min. 50 mm | m2 | 16.8
87 |  | S-5 izbūve un apdare | m2 | 12.3
88 |  | Krāsa TIKKURILA Luja 7 - matēta | l | 5.535
89 |  | Grunts Optiva Primer | l | 2.46
90 |  | Špakteļtepes kārta Vivacolor LF | kg | 49.2
91 |  | Ģipškartona plāksnes Knauf GKB 2 x 12,5mm | m2 | 24.6
92 |  | Knauf CW profils 75 mm | m2 | 12.3
93 |  | Akmensvates izolācija min. 60 mm | m2 | 12.3
94 |  | Ģipškartona plāksnes Knauf GKB 2x12,5mm | m2 | 24.6
95 |  | Špakteļtepes kārta Vivacolor LF | kg | 49.2
96 |  | Grunts Optiva Primer | l | 2.46
97 |  | Krāsa TIKKURILA Luja 7 - matēta | l | 5.535
98 |  | Durvis
99 |  | D-1, 1070x2100mm, Vienviru ugunsdrošas met āla iekšdurvis Krāsa: NCS S 5000-N. Slieksnis: aprīkot ar krītošiem sliekšņiem. Furnitūra: Rokturis DIECKMANN RIVA-108 ugunsdrošajām durvīm komplektā ar durvju slēdzeni BMH 6028 B un elektromagnētisko slēdzeni Valnes VALEF300, Pašaizvēršanās mehānisms GEZE TS5000. Ugunsdrošība: EI 30. | gab | 2
100 |  | D-2, 870x2100mm, Vienviru laminētas koka iekšdurvis. Līmēta masīvkoka aploda - krāsota, ar blīvgumiju. Vērtne: Līmēts masīvkoka rāmis bez pārfalces, pildījums - akmens vate, laminētas. Pašaizvēršanās mehānisms GEZE TS5000. Noseglīstes: MDF krāsotas. Krāsa: NCS S 5000-N. Slieksnis: bez sliekšņa, sprauga 15 mm. Furnitūra: Nodrošināma piekļuves kontrole, nerūsējošā tērauda rokturis no ārpuses neverams no iekšpuses verams. Slēptās eņģes iekšdurvīm, 3 gab. uz vērtni. Skaņas izolācija Rw ≥32dB. Pirms būvizstrādājuma pasūtīšanas saskaņot ar pasūtītāju un autoru. | gab | 7
101 |  | D-2*, 870x2100mm, Vienviru lamin ētas koka iekšdurvis. Līmēta masīvkoka aploda - krāsota, ar blīvgumiju. Vērtne: Līmēts masīvkoka rāmis bez pārfalces, pildījums - akmens vate, laminētas. Furnitūra: nerūsējošā tērauda rokturis komplektā ar WC aizgriežņa slēdzeni. Noseglīstes: MDF krāsotas. Krāsa: NCS S 5000-N. Slieksnis: bez sliekšņa, sprauga 15 mm. Slēptās eņģes iekšdurvīm, 3 gab. uz vērtni. Skaņas izolācija Rw ≥32dB. | gab | 7
102 |  | D-3, 870x2100mm, PVC iekšdurvis. Stiklojums mat ēts. PVC aploda - krāsota, ar blīvgumiju. Noseglīstes: PVC krāsotas. Krāsa: NCS S 5000-N. Slieksnis: bez sliekšņa, sprauga 15 mm. Furnitūra: nerūsējošā tērauda rokturis komplektā ar WC aizgriežņa slēdzeni. Skaņas izolācija Rw ≥32dB. Pirms būvizstrādājuma pasūtīšanas saskaņot ar pasūtītāju un autoru. | gab | 7
103 |  | D-4, 1480x2400, Divviru ugunsdrošas EI30 metāla durvis ar divkameru ugunsdroša stikla paketi. Aprīkotas ar slēdzeni - piekļuves kontroli, blīvējumu, A klases furnitūru, krītošo slieksni un pašaizvēršanās mehānismu ar regulējamu spēku un ātrumu,kurš aizver durvis secīgi. No iekšpuses aprīkots ar panikas slēdzeni atbilstoši LVS EN 179 standartam. Ugunsgrēka gadījumā atveramas bez atslēgas. Lielās vērtnes brīvais platums jānodrošina minimums 900 mm. Krāsas kods - NCS S5000-N , RAL 7037 Siltuma caurlaidības koef. U=1.3 W/m2K Ugunsdrošība: EI 30. | gab | 1
Logi
|  | L-1, 850x1450mm, PVC rāmis ar siltumizolāciju un dubultu stikla paketi - 3 stiklu pakete ar gāzes pildījumu. Stikls trieciendrošs, Sauli atstarojošs, reflektīvs. Loga konstrukcija ar mikrospraugas režīmu. Siltuma caurlaidības koeficients Uw≤1.0 W/m²K. Krāsa: ārpusē, iekšpusē balts. Atgāžams, verams. Furnitūra: rokturis Titan Globe vai ekvivalents. Aprīkoti ar rullo žalūzijām priekšā ailēm (6cm prākare ailei) ar manuālo piedziņu. | gab | 7
104 |  | L-2, 850x820mm, PVC rāmis ar siltumizolāciju un dubultu stikla paketi - 3 stiklu pakete ar gāzes pildījumu. Stikls trieciendrošs, Sauli atstarojošs, reflektīvs. Loga konstrukcija ar mikrospraugas režīmu. Siltuma caurlaidības koeficients Uw≤0.9 W/m²K. Krāsa: ārpusē, iekšpusē balts. Atgāžams uz āru, verami ar elektromotoru mehānismu GEZE Powerchain E860 (800 mm atvēruma platums) ar manuālo slēdzi. | gab | 3
105 |  | L-3, 850x2100mm, PVC rāmis ar siltumizolāciju un dubultu stikla paketi - 3 stiklu pakete ar gāzes pildījumu. Stikls trieciendrošs, Sauli atstarojošs, reflektīvs. Loga konstrukcija ar mikrospraugas režīmu. Siltuma caurlaidības koeficients Uw≤1.0 W/m²K. Krāsa: ārpusē, iekšpusē balts. Atgāžams, verams. Furnitūra: rokturis Titan Globe vai ekvivalents. Aprīkoti ar rullo žalūzijām priekšā ailēm (6cm prākare ailei) ar manuālo piedziņu. | gab | 6
106 |  | Griesti
107 |  | MODUĻVEIDA 600x600 PIEKĀRTIE GRIESTI KNAUF METAL Tegular 2 ar paslēptu savienojumu, RAL 9010 | m2 | 172.2
108 |  | Kāpņu laukumu un laidu apakšas špaktelēšana, slīpēšana un divreizēja krāsošana, virsmas sagatavošana apdarei | m2 | 207.7
109 |  | Grīda
110 |  | Grīdas G-1 izbūve
111 |  | EPOKSĪDA GRĪDA - APSECRETE SYSTEM - EPOKSĪDA 2 KOMPONENTU PĀRKLĀJUMS DIVI SLĀŅI - APSELIV 20 - 1,5 - 3 MM + VIRSKĀRTA Hybrid n-coat matēts; | m2 | 152
112 |  | EPOKSĪDA GRUNTS - APSEPRIMER 125 + KVARCA SMILTS. | m2 | 152
113 |  | PLAISU UN BOJĀJUMU RESTAURĀCIJA - APSE 300 FIX, APSEGOM, APSESTUCK PASTA; | m2 | 152
114 |  | VIRSMAS IZLĪDZINĀŠANA - RASATUTTO; | m2 | 152
115 |  | ESOŠĀ BETONA PAMATNE, KURA IR JĀATTĪRĪTA NO SAĶERI MAZINOŠIEM NETĪRUMIEM | m2 | 152
116 |  | Grīdas G-2 izbūve
117 |  | HETOROGĒNA VINILA GRĪDAS SEGUMS, 2,0 MM. GR-5 - FORBO MARMOLEUM SHELL 3075 : 34. KLASE; PRETSLĪDE R9; | m2 | 42
118 |  | HETEROGĒNĀ PVC GRĪDAS SEGUMA LĪME ( NESEGOŠA , TILPUMSVARS 1,27 KG/L. ŽŪŠANAS LAIKS < 48H. PIEM. 640 EUROSTAR SPECIAL). | m2 | 42
119 |  | DISPERSIJAS GRUNTĒJUMS ASO-UNIGRUND-K; | m2 | 42
120 |  | ŠPAHTELĒTS UN SLĪPĒTS, AR ŠĶIEDRĀM PASTIPRINĀTS PAŠIZLĪDZINOŠS SLĀNIS - SOLOPLAN-30-PLUS, SCHOMBURG. KĀRTAS BIEZUMS - LĪDZ 10 MM. ŠĪ SLĀŅA NEPIECIEŠAMĪBA IZVĒRTĒJAMA PĒC ESOŠO SEGUMU DEMONTĀŽAS UN PĀRSEGUMA VIRSMAS ATSEGŠANAS; | m2 | 42
121 |  | SAĶERES GRUNTS ASO-UNIGRUND-S; | m2 | 42
122 |  | ESOŠĀ BETONA PAMATNE PĒC SEGUMA NOŅEMŠANAS, KURA ATTĪRĪTA NO SAĶERI MAZINOŠIEM NETĪRUMIEM. | m2 | 42
123 |  | Grīdas G-3 izbūve
124 |  | PIRMĀS ŠĶIRAS PILNAS AKMENS MASAS FLĪZES AM MICHEL 1P, 398x398x9 mm, R9/A. | m2 | 130.2
125 |  | ELASTĪGA FLĪŽU LĪME, PIEM. -CARO-FK-FLEX (KOPĀ AR ELASTIFIKATORU UNILFEX-F FLĪZĒM 298*298 MM); | m2 | 130.2
126 |  | PAAUGSTINĀTAS MEHĀNISKĀS UN ŪDENS ABSORBCIJAS ŠUVOTĀJS, PIEM. - CERESIT 43 GRAND ELIT. KRĀSA - PELĒKA; | m2 | 130.2
127 |  | HIDROIZOLĀCIJA: · AQUAFIN-2K/M-PLUS DIVĀS KĀRTĀS, · IEKŠĒJO STŪRU ŠUVES APLĪMĒT AR HIDROIZOLĀCIJAS LENTI ASO-DICHTBAND-2000, · IEKŠĒJĀS NOTEKAS IZOLĒT AR LIELFORMĀTA LENTES ELEMENTIEM | m2 | 130.2
128 |  | ASO-DICHTBAND-2000-BREITWARE.AR ŠĶIEDRĀM PASTIPRINĀTS PAŠIZLĪDZINOŠS SLĀNIS - SOLOPLAN-30-PLUS, SCHOMBURG. KĀRTAS BIEZUMS - LĪDZ 10 MM. ŠĪ SLĀŅA NEPIECIEŠAMĪBA IZVĒRTĒJAMA PĒC ESOŠO SEGUMU DEMONTĀŽAS UN PĀRSEGUMA VIRSMAS ATSEGŠANAS; | m2 | 130.2
129 |  | SAĶERES GRUNTS ASO-UNIGRUND-S; | m2 | 130.2
130 |  | ESOŠĀ BETONA PAMATNE PĒC SEGUMA NOŅEMŠANAS, KURA ATTĪRĪTA NO SAĶERI MAZINOŠIEM NETĪRUMIEM. | m2 | 130.2
131 |  | Margas | m2 | 5
132 |  | M1 izbūve - Visas detaļu savienojuma vietas metinātas; Tērauda plāksnes šķautnes piegriezt 45° Visas metinājuma vietas slīpētas. Margas krāsot rūpnieciski.stiprinājumu uz kāpnēm izstrādāpiegādātājs. SIA "MetMaster" vai ekvivalents Apjomi doti 1 margai kopā M1 - 18 gab. Tonis - RAL 7021
133 |  | Krāsota tērauda plāksne 60x15mm | m | 849.6
134 |  | Stiprinājumu komplekts | kpl | 108
135 |  | M2 izbūve - Visas detaļu savienojuma vietas metinātas; Tērauda plāksnes šķautnes piegriezt 45° Visas metinājuma vietas slīpētas. Margas krāsot rūpnieciski.stiprinājumu uz kāpnēm izstrādāpiegādātājs. SIA "MetMaster" vai ekvivalents Apjomi doti 1 margai kopā M2 - 17 gab. Tonis - RAL 7021
136 |  | Krāsota tērauda plāksne 60x15mm | m | 83.3
137 |  | Stiprinājumu komplekts | kpl | 34
138 |  | M3 izbūve - Visas detaļu savienojuma vietas metinātas; Tērauda plāksnes šķautnes piegriezt 45° Visas metinājuma vietas slīpētas. Margas krāsot rūpnieciski.stiprinājumu uz kāpnēm izstrādāpiegādātājs. SIA "MetMaster" vai ekvivalents Apjomi doti 1 margai kopā M3 - 1 gab. Tonis - RAL 7021
139 |  | Krāsota tērauda plāksne 60x15mm | m | 26.7
140 |  | Stiprinājumu komplekts | kpl | 3
141 |  | SANITĀRO MEZGLU IEKĀRTAS UN APRĪKOJUMS
142 |  | BALTS, PIEKARAMAIS SIENAS KLOZETPODS. KOMPLEKTĒTS AR BALTU CIETO SĒDRIŅĶI AR SOFT CLOSE MEHĀNISMU; · IESPĒJAMAIS MODELIS - HANSGROHE GLADELAKE S 60301450 NEW AR AQUQ CHANNEL FLUSH SKALOŠANAS SISTĒMU; · VĀKS Integra Slim Soft WC Seat-DP-M; · iFRAME IEBŪVĒJAMAIS RĀMIS AR STIPRINĀJUMIEM. AUGSTUMS 1120 MM. SKALOŠANAS REŽĪMS 6/ 3 LITRI. LIELĀ SKALOŠANA REGULĒJAMA 6 - 4,5 L; · TAUSTIŅŠ iFRAME ORIGINAL Q, HROMĒTS. | kpl | 7
143 |  | ROKU MAZGĀTNE VITRA MIA AR VITARA HYGIENE ANTIBAKTERIĀLO PĀRKLĀJUMU; 55cm-BALTA 137477003000. | kpl | 14
144 |  | HANSGROHE VERNIS BLEND IZLIETNES JAUCĒJKRĀNS AR PAPILDUS DUŠU, HROMĒTS, 5L/MIN; 71215000. | kpl | 7
145 |  | HANSGROHE VERNIS BLEND 70 IZLIETNES JAUCĒJKRĀNS, HROMĒTS, 5L/MIN; 71558000. | kpl | 7
146 |  | DUŠAS KOMPLEKTS: · HANSGROHE ŪDENS MAISĪTĀJS DUŠAI LOGIS 71405000, HROMĒTS, PLŪSMAS ĀTRUMS 21L/MIN, MAX PLŪSMAS ĀTRUMS PIE 3 BAR - 29 L/MIN; KERAMISKAS KĀRTRIDŽS, REGULĒJAMS TEMPERATŪRAS IEROBEŽOJUMS, PĀRSLĒDZĒJS AR AUTOMĀTISKU ATGRIEŠANOS SĀKUMA POZĪCIJĀ, MONTĒJAMS PIE SIENAS. · ZEMAPMETUMA MEZGLS HANSGROHE iBOX UNIVERSAL 2, 1500180 PIEMĒROTS DUŠASTERMOSTATA VIRSAPDARES KOMPLEKTAM; · HANSGROHE ROKAS DUŠA , MAKSIMĀLAIS PLŪSMAS ĀTRUMS PIE 3 bar - 8 L/MIN. EASYSPLIT DUŠAS ŠĻŪTENE AR GARUMU 1600 MM SIENAS STIPRINĀJUMI IZGATAVOTI NO PLASTMASASSTIPRINĀŠANAI PIE SIENAS AR SKRŪVĒM. IZSKALOJAMA FILTRA BLĪVE. · HANSGROHE DUŠAS GALVA 26722000 , GALVAS IZMĒRS 240X240 MM. STRŪKLAS VEIDS - RAIN. PLŪSMAS ĀTRUMS PIE 0,2bar 7L/MIN. AUGŠĒJAIS DUŠAS LEŅĶIS REGULĒJAMS. · DUŠAS GAVAS TURĒTĀJS HANSGROHE VERNIS SHAPE, HROMS, 26405000 | kpl | 7
147 |  | IDEAL STANDARD ULTRAFLAT NEW DUŠAS PALIKTNIS, T4467V1 | kpl | 7
148 |  | IDEAL STANDARD ULTRAFLAT NEW DUŠAS SIFONS, T4493V3 | kpl | 7
149 |  | ALCA IZLIETNES SIFONS,IZPLŪDE ROKU MAZGĀTNEI, HROMS, 2A437 | kpl | 14
150 |  | DVIEĻU ŽĀVĒTĀJS BEMETA 704151041, PULĒTS NERŪSĒJOŠAIS TĒRAUDS, 130W; | kpl | 7
151 |  | AUTOMĀTISKS ŠĶIDRO ZIEPJU REZERVUĀRS: · MONTĒJAMS UZ SIENAS; · TILPUMS - 1 L; · PIEMĒROTS PUBLISKĀM TELPĀM AR AUGSTU NOSLODZI; · DARBOJAS AR 6 AA BATERIJĀM UN AC ADAPTERI. · SATINĒTS NERŪSĒJOŠAIS TĒRAUDS; · IESPĒJAMAIS MODELIS - MEDICLINICS DJ0037ACS-TRAFO | kpl | 14
152 |  | ATKRITUMU URNA AR PAŠAIZVEROŠOS VĀKU, SATINĒTS NERŪS. TĒRAUDS: · TILPUMS 65 L; · IESPĒJAMAIS MODELIS - MEDICLINICS PP0065CS. | kpl | 7
153 |  | TUALETES PAPĪRA TURĒTĀJS UZ SIENAS: · NERŪSĒJOŠĀ TĒRAUDA, MATĒTS; · PAREDZĒTS 275 MM INDUSTRIĀLAJAM PAPĪRA RULLIM · IESPĒJAMAIS MODELIS - MEDICLINICS T1, PR0787CS | kpl | 7
154 |  | SIENAS ĀĶIS, SATINĒTS NERŪS. TĒRAUDS. IESPĒJAMAIS MODELIS - BEMETA NEO SERIES 104106025 | kpl | 14
155 |  | WC BIRSTE AR TVERTNI UZ GRĪDAS VAI PIE SIENAS. KRĀSA - SATINĒTS NERŪS. TĒRAUDS. IESPĒJAMAIS MODELIS - MEDICLINICS AURA SERIES ES1002CS | kpl | 7
156 |  | SPOGULIS MASTERJERO LUPUS AR GAISMU, STIPRINĀMS PIE SIENAS | kpl | 14
157 |  | PAPĪRA DVIEĻU TURĒTĀJS UZ SIENAS: · SATINĒTS NERŪS. TĒRAUDS; · IESPĒJAMAIS MODELIS - MEDICLINICS DT2106CS | kpl | 14

## UK
Būvdarbu apjomu saraksts Nr.3
Ūdensvads un kanalizācija
(būvdarbu veids vai konstruktīvā elementa nosaukums)
Objekta nosaukums: REMONTA DARBI ESOŠAJĀS ĢĒRBTUVĒS (ASĪS 9-10 / B-C ) UN KĀPŅU TELPĀ, KORPUSĀ K-18, KRUSTPILS IELĀ 53, RĪGĀ
Būves nosaukums: REMONTA DARBI ESOŠAJĀS ĢĒRBTUVĒS (ASĪS 9-10 / B-C ) UN KĀPŅU TELPĀ
Objekta adrese: KRUSTPILS IELĀ 53, RĪGĀ
Nr. p.k. | Kods | Darba nosaukums | Mērvienība | Daudzums
| 2 | 3 | 4 | 5
Aukstā ūdensvada sistēma Ū1
Iekārtas un materiāli
1 |  | Cauruļvadi
2 | 1.1 | Daudzslāņu plastmasas ūdensvada caurules De20, PP-RCT S4/PN22/SDR9, atbilstoši EN ISO 15874 vai DIN 8077 ar stiprinājumiem un fasondaļām, caurules montāžu un ar to saistītie darbi (caurumu kalšana esošās sienās un pārsegumos) | m | 63
3 | 1.2 | Daudzslāņu plastmasas ūdensvada caurules De25, PP-RCT S4/PN22/SDR9, atbilstoši EN ISO 15874 vai DIN 8077 ar stiprinājumiem un fasondaļām, caurules montāžu un ar to saistītie darbi (caurumu kalšana esošās sienās un pārsegumos) | m | 19
4 | 1.3 | Daudzslāņu plastmasas ūdensvada caurules De32, PP-RCT S4/PN22/SDR9, atbilstoši EN ISO 15874 vai DIN 8077 ar stiprinājumiem un fasondaļām, caurules montāžu un ar to saistītie darbi (caurumu kalšana esošās sienās un pārsegumos) | m | 35
5 | 1.4 | Daudzslāņu plastmasas ūdensvada caurules De40, PP-RCT S4/PN22/SDR9, atbilstoši EN ISO 15874 vai DIN 8077 ar stiprinājumiem un fasondaļām, caurules montāžu un ar to saistītie darbi (caurumu kalšana esošās sienās un pārsegumos) | m | 30
6 |  | Izolācija
7 | 1.5 | Pretkondensāta izolācija plastmasas caurulei De20 (δ=9mm), montāža | m | 63
8 | 1.6 | Pretkondensāta izolācija plastmasas caurulei De25 (δ=9mm), montāža | m | 19
9 | 1.7 | Pretkondensāta izolācija plastmasas caurulei De32 (δ=9mm), montāža | m | 35
10 | 1.8 | Pretkondensāta izolācija plastmasas caurulei De40 (δ=9mm), montāža | m | 30
11 |  | Armatūra
12 | 1.9 | Lodveida ventilis DN15, montāža | gb. | 21
13 | 1.10 | Lodveida ventilis DN20, montāža | gb. | 7
14 | 1.11 | Lodveida ventilis DN25, montāža | gb. | 1
15 | 1.12 | Lodveida ventilis DN32, montāža | gb. | 1
16 | 1.13 | Iztukšošanas ventilis DN15, montāža | gb. | 2
17 |  | Ūdens maisītāji un jaucējkrāni
18 | 1.14 | Izlietnes jaucējkrāns, montāža | kpl. | 7
19 | 1.15 | Dušas maisītājs, montāža | kpl. | 7
20 | 1.16 | Izlietnes krāns ar dušu komplektā ar šļūteni, dušas galvas turētāju un krāna dozatoru, montāža | kpl. | 7
21 |  | Dažādi
22 | 1.17 | Ugunsdrošā bandāžas lente (2 kārtās no abām pusēm) | kpl.* | 1
23 | 1.18 | Ugunsdrošā java vai cita ekvivalenta bezrukuma cementa java (visa atvēruma biezumā) | kpl.* | 1
24 | 1.19 | Atvērumu ugunsdrošā aizdare | vietas | 24
25 | 1.20 | Pieslēgums pie esošajiem Ū1 tīkliem | vietas | 1
26 | 1.21 | Sistēmas hidrauliskā pārbaude, skalošana un dezinfekcija | m | 147
27 | 1.22 | Palīgmateriāli montāžai | kpl.* | 1
28 |  | Ugunsdzēsības ūdensvads Ū2
29 |  | Iekārtas un materiāli
30 |  | Cauruļvadi
31 | 2.1 | Ūdensvada izbūve no cinkota tērauda caurules Dn50x3.5 ar veidgabaliem, stiprinājumiem un krāsošana 2 slāņos pa grunti | m | 8
32 |  | Izolācija
33 | 2.2 | Cauruļu Dn50x3.5 izolācija pret kondensātu 9mm | m | 8
34 |  | Ugunsdzēsības aprīkojums
35 | 2.3 | Ugunsdzēsības krāna skapis (iebūvējams ugunsdzēsības skapis) atbilstošs EN 671-1, ar ugunsdzēsības krānu DN50, šļūteni L=20 m, noslēdzamo stobru, savienotājelementiem, ugunsdzēšamo aparātu, montāža | kpl. | 2
36 |  | Dažādi
37 | 2.4 | Pieslēgums pie esošajiem Ū2 tīkliem | vietas | 2
38 | 2.5 | Sistēmas hidrauliskā pārbaude | m | 8
39 | 2.6 | Izbūvētās ūdensvada sistēmas pārbaude un nodošana | m | 8
40 | 2.7 | Palīgmateriāli montāžai | kpl. | 1
41 |  | Karstais un cirkulācijas ūdensvads S3, S4
42 |  | Iekārtas un materiāli
43 |  | Cauruļvadi
44 | 3.1 | Daudzslāņu plastmasas ūdensvada caurules De20, PP-RCT S4/PN22/SDR9, atbilstoši EN ISO 15874 vai DIN 8077 ar stiprinājumiem un fasondaļām, caurules montāžu un ar to saistītie darbi (caurumu kalšana esošās sienās un pārsegumos) | m | 95
45 | 3.2 | Daudzslāņu plastmasas ūdensvada caurules De25, PP-RCT S4/PN22/SDR9, atbilstoši EN ISO 15874 vai DIN 8077 ar stiprinājumiem un fasondaļām, caurules montāžu un ar to saistītie darbi (caurumu kalšana esošās sienās un pārsegumos) | m | 47
46 | 3.3 | Daudzslāņu plastmasas ūdensvada caurules De32, PP-RCT S4/PN22/SDR9, atbilstoši EN ISO 15874 vai DIN 8077 ar stiprinājumiem un fasondaļām, caurules montāžu un ar to saistītie darbi (caurumu kalšana esošās sienās un pārsegumos) | m | 59
47 | 3.4 | Daudzslāņu plastmasas ūdensvada caurules De40, PP-RCT S4/PN22/SDR9, atbilstoši EN ISO 15874 vai DIN 8077 ar stiprinājumiem un fasondaļām, caurules montāžu un ar to saistītie darbi (caurumu kalšana esošās sienās un pārsegumos) | m | 30
48 |  | Izolācija
49 | 3.5 | Cauruļu De20 siltumizolācija 30mm, montāža | m | 95
50 | 3.6 | Cauruļu De25 siltumizolācija 30mm, montāža | m | 47
51 | 3.7 | Cauruļu De32 siltumizolācija 30mm, montāža | m | 59
52 | 3.8 | Cauruļu De40 siltumizolācija 30mm, montāža | m | 30
53 |  | Armatūra
54 | 3.9 | Lodveida ventilis DN15, montāža | gb. | 16
55 | 3.10 | Lodveida ventilis DN20, montāža | gb. | 8
56 | 3.11 | Lodveida ventilis DN25, montāža | gb. | 2
57 | 3.12 | Lodveida ventilis DN32, montāža | gb. | 1
58 | 3.13 | Iztukšošanas ventilis DN15, montāža | gb. | 4
59 | 3.14 | Balansēšanas vārsts DN20, montāža | gb. | 1
60 | 3.15 | Balansēšanas vārsts DN25, montāža | gb. | 1
61 | 3.16 | Automātiskais atgaisošanas krāns DN15, montaža | gb. | 2
62 |  | Dvieļu žavētāja pieslēgums
63 | 3.17 | Nerūsējošā tērauda dvieļu žāvētājs – trepīte 400x500 mm (ar 1/2" pieslēgumu) komplektā ar savienojuma elementiem un stiprinājumiem | kpl. | 7
64 | 3.18 | Noslēgventiļi 1/2" dvieļu žāvētājam, montāža | gb. | 14
65 | 3.19 | Dvieļu žāvētāja montāža un saistītie darbi | kpl. | 7
66 |  | Dažādi
67 | 3.20 | Ugunsdrošā bandāžas lente (2 kārtās no abām pusēm) | kpl.* | 1
68 | 3.21 | Ugunsdrošā java vai cita ekvivalenta bezrukuma cementa java (visa atvēruma biezumā) | kpl.* | 1
69 | 3.22 | Atvērumu ugunsdrošā aizdare | vietas | 46
70 | 3.23 | Pieslēgums pie esošajiem S3 tīkliem | vietas | 1
71 | 3.24 | Pieslēgums pie esošajiem S4 tīkliem | vietas | 1
72 | 3.25 | Sistēmas hidrauliskā pārbaude, skalošana un dezinfekcija | m | 231
73 | 3.26 | Palīgmateriāli montāžai | kpl.* | 1
74 |  | Sadzīves kanalizācija K1
75 |  | Iekārtas un materiāli
76 |  | Cauruļvadi
77 | 4.1 | PVC kanalizācijas caurules De50 ar uzmavu atbilstoši EN 1329-1 un ar stiprinājumiem. Cauruļu montāža un ar to saistītie darbi (caurumu kalšana esošajās sienās un pārsegumos). | m | 91
78 | 4.2 | PVC kanalizācijas caurules De110 ar uzmavu atbilstoši EN 1329-1 un ar stiprinājumiem. Cauruļu montāža un ar to saistītie darbi (caurumu kalšana esošajās sienās un pārsegumos). | m | 61
79 |  | Veidgabali
80 | 4.3 | Trejgabals 45° De50x50 | gb. | 7
81 | 4.4 | Trejgabals 45° De110x50 | gb. | 15
82 | 4.5 | Trejgabals 45° De110x110 | gb. | 14
83 | 4.6 | Līkums 45° De50 | gb. | 110
84 | 4.7 | Līkums 45° De110 | gb. | 14
85 | 4.8 | Līkums 90° De110 | gb. | 7
86 | 4.9 | Pāreja De110/50 | gb. | 7
87 | 4.10 | Revīzija De50 | gb. | 5
88 | 4.11 | Revīzija De110 | gb. | 6
89 |  | Sanitārtehniskās iekārtas
90 | 4.12 | Keramiskā roku mazgātne ar sifonu un stiprinājumiem, uzstādīšana | kpl. | 14
91 | 4.13 | Piekaramais sienas klozetpods, komplektēts ar soft close mehānismu, komplektā ar instalācijas rāmi ar iebūvētu skalojamo tvertni un pogu, uzstādīšana | kpl. | 7
92 | 4.14 | Dušas vācele ar sifonu un stiprinājumiem, uzstādīšana | kpl. | 7
93 | 4.15 | Noteces traps ar hidrosifonu (dušas traps) DN50, montāža | kpl. | 7
94 |  | Dažādi
95 | 4.16 | Pretugunsdzēsības manžete De50, montāža | gb. | 8
96 | 4.17 | Pretugunsdzēsības manžete De110, montāža | gb. | 10
97 | 4.18 | Atvērumu ugunsdrošā aizdare ar bezrukuma cementa javu vai ģipša apmetumu (ar ugunsrakcijas klasi min A1) vai ar ugunsdrošo akrila hermētiķi CFS-S ACR | kpl.* | 1
98 | 4.19 | Sienas revīzijas lūka 300×400mm, iebūvējama aizsargkārbā | kpl. | 5
99 | 4.20 | Sienas revīzijas lūka 400×400mm, iebūvējama aizsargkārbā | kpl. | 7
100 | 4.21 | Ventilācijas izvads caurulei De110. Komplektā ar pieslēguma elementu, lokano savienojumu, savienojuma skavām un skrūvēm, montāža ar pamatni atbilstoši jumta seguma veidam | gb. | 1
101 | 4.22 | Sistēmas izmēģināšana un pārbaude | m | 152
102 | 4.23 | Pieslēgums pie esošajiem kanalizācijas tīkliem | vietas | 2
103 | 4.24 | Palīgmateriāli montāžai | kpl.* | 1
104 |  | Kondensāta novadīšanas sistema KN
105 |  | Iekārtas un materiāli
106 |  | Cauruļvadi
107 | 5.1 | PVC kanalizācijas caurules De32 ar veidgabaliem un stiprinājumiem. Cauruļvadu montāža un saistītie darbi (gropju izвеide ģipškartona vai mūra sienā un sekojoša aizdare) | m | 7
108 |  | Izolācija
109 | 5.2 | Cauruļu De32 izolācija pret kondensātu (biezums 9mm), montāža | m | 7
110 |  | Dažādi
111 | 5.3 | Kondensāta savākšanas sifons (bumbiņsifons) DN32 | gb. | 2
112 | 5.4 | Kondensāta sistēmas pieslēgšana pie K1 sistēmas un saistītie darbi | vietas | 2
113 | 5.5 | Palīgmateriāli montāžai | kpl.* | 1
114 |  | Demontāžas darbi
115 |  | Iekšējais ūdensvads Ū1
116 | 6.1 | Visu esošo ūdensvadu demontāža un izvešana | kpl.* | 1
117 | 6.2 | Esošās сauruļvadu armatūras (krāns, ventilis, filtrs) demontāža | kpl.* | 1
118 | 6.3 | Esošās jaucējkrāna demontāža | kpl.* | 1
119 |  | Iekšējais ūdensvads Ū2
120 | 7.1 | Esošā ugunsdzēsības cauruļvada demontāža, izvešana un utilizācija | m | 8
121 | 7.2 | Ugunsdzesības krāns demontāža | kpl. | 2
122 |  | Karstais un cirkulācijas ūdensvads S3, S4
123 | 8.1 | Visu esošo ūdensvadu demontāža un izvešana | kpl.* | 1
124 | 8.2 | Esošās сauruļvadu armatūras (krāns, ventilis, filtrs) demontāža | kpl.* | 1
125 |  | Sadzīves kanalizācija K1
126 | 9.1 | Visu esošo kanalizācijas tīkļu demontāža un izvešana | kpl.* | 1
127 | 9.2 | Esošo sanitāro ierīču demontāža | kpl.* | 1

## EL
Būvdarbu apjomu saraksts Nr.4
Elektroinstalācija
(būvdarbu veids vai konstruktīvā elementa nosaukums)
Objekta nosaukums: REMONTA DARBI ESOŠAJĀS ĢĒRBTUVĒS (ASĪS 9-10 / B-C ) UN KĀPŅU TELPĀ, KORPUSĀ K-18, KRUSTPILS IELĀ 53, RĪGĀ
Būves nosaukums: REMONTA DARBI ESOŠAJĀS ĢĒRBTUVĒS (ASĪS 9-10 / B-C ) UN KĀPŅU TELPĀ
Objekta adrese: KRUSTPILS IELĀ 53, RĪGĀ
Nr. p.k. | Kods | Darba nosaukums |  | Mērvienība | Daudzums
1 | 2 | 3 |  | 4 | 5
1. Elektriskās sadalnes
1 | 1.01 | Sadalne SS-611, t.sk.: |  | kompl. | 1
2 |  | Sadalnes korpuss, v/a 500x400x250 |  | gab. | 1
3 |  | Svirslēdzis 3P 100A |  | gab. | 1
4 |  | Automātslēdzis C32/3 |  | gab. | 1
5 |  | Automātslēdzis B20/1 |  | gab. | 2
6 |  | Automātslēdzis B16/1 |  | gab. | 7
7 |  | Automātslēdzis B6/1 |  | gab. | 1
8 |  | Noplūdes strāvas relejis 4P 40A/30mA |  | gab. | 1
9 |  | Noplūdes strāvas relejis 2P 20A/30mA |  | gab. | 2
10 |  | Noplūdes strāvas relejis 2P 16A/30mA |  | gab. | 8
11 |  | Neatkarīgais atslēdzējs, 230V | S800-SOR250 | gab. | 1
12 |  | Vads 1x16 | H05V-K | m | 30
13 |  | Fāžu ķemme 3F, 12mod. |  | gab. | 1
14 | 1.02 | Sadalne SS-26, z/apm., t.sk.: |  | kompl. | 1
15 |  | Sadalnes korpuss 3mod., z/a |  | gab. | 1
16 |  | Automātslēdzis B16/1 |  | gab. | 1
17 |  | Automātslēdzis B10/1 |  | gab. | 1
18 |  | Automātslēdzis B6/1 |  | gab. | 1
19 | 1.03 | Sadalne SS-701, z/apm., t.sk.: |  | kompl. | 1
20 |  | Sadalnes korpuss 3mod., z/a |  | gab. | 1
21 |  | Automātslēdzis B16/1 |  | gab. | 1
22 |  | Automātslēdzis B10/1 |  | gab. | 1
23 |  | Automātslēdzis B6/1 |  | gab. | 1
24 | 1.04 | Pārējie montāžas izstrādājumi |  | kompl. | 1
25 | 2. Apgaismojuma iekšējie elektroapgādes tīkli
26 | 2.01 | LED gaismeklis ar kust. sensoru 13W 1100lm 4000K IP44 balts ASTI vai ekvivalents (kāpņu telpos) |  | gab. | 18
27 | 2.02 | LED gaismeklis ar kust. sensoru ASTRA 18W 1440lm 4000K D=330mm IP54 balts, vai ekvivalents (duša telpos) |  | gab. | 9
28 | 2.03 | LED Panelis PLANO EVO (30W) 3000LM 840 IP40/20 II PS balts, vai ekvivalents |  | gab. | 22
29 | 2.04 | SMART+ Planon Plus TW 600X300, vai ekvivalents |  | gab. | 21
30 | 2.03 | 2T gaismas slēdzis, z/a | SEDNA Design | gab. | 2
31 | 2.04 | Montāžas kārba, z/a |  | gab. | 2
32 | 2.05 | Kustības sensors IR v/a 180° sienas 12m 100W IP54 balts | IS180-2 | gab. | 21
33 | 2.06 | Pārējie montāžas izstrādājumi |  | kompl. | 1
34 | 3. Spēka iekšējie elektroapgādes tīkli
35 | 3.01 | Kontaktligzda z/a ar zem. kontaktu | SEDNA Design | gab. | 66
36 | 3.02 | Nozarkārba v/a 85x85x40mm pelēka IP55 |  | kompl. | 7
37 | 3.03 | Montāžas kārba, z/a |  | gab. | 74
38 | 3.04 | Data ligzda MEX 1xRJ45 cat.6 UTP | SEDNA Design | gab. | 8
39 | 3.05 | Rāmis 2-v balts | SEDNA Design | gab. | 25
40 | 3.06 | Rāmis 3-v balts | SEDNA Design | gab. | 8
41 | 3.07 | Pārējie montāžas izstrādājumi |  | kompl. | 1
42 | 4. Kabeļi un kabeļu trepes
43 | 4.01 | Kabelis AMCMK 4x120/41 |  | m | 130
44 | 4.02 | Kabelis (N)YM-J 5x6 |  | m | 7
45 | 4.03 | Kabelis (N)YM-J 3x4 |  | m | 360
46 | 4.04 | Kabelis (N)YM-J 3x2.5 |  | m | 250
47 | 4.05 | Kabelis (N)YM-J 3x1.5 |  | m | 300
48 | 4.06 | Kabeļu trepe 300x60mm S=1mm 6m | C3-C4 KS80-300 | m | 20
49 | 4.07 | Starpsiena, kabeļu trepem un renem, 45x | TSG 45 FS | m | 20
50 | 4.08 | Ugunsdrošas puta, 750ml | Fire Rated Foam B1 296 | gab. | 7
51 | 4.09 | Pārējie montāžas izstrādājumi |  | kompl. | 1
52 | 5. Montāžas darbi
53 | 5.01 | Sienu štrobēšana |  | m | 80
54 | 5.02 | Pārejas caur sienām |  | gab. | 20
55 | 5.03 | Tehniskās dokumentācijas sagatavošana objekta nodošanai |  | kompl. | 1

## AVK
Būvdarbu apjomu saraksts Nr.5
Apkure, Vēdināšana un Kondicionēšana
(būvdarbu veids vai konstruktīvā elementa nosaukums)
Objekta nosaukums: REMONTA DARBI ESOŠAJĀS ĢĒRBTUVĒS (ASĪS 9-10 / B-C ) UN KĀPŅU TELPĀ, KORPUSĀ K-18, KRUSTPILS IELĀ 53, RĪGĀ
Būves nosaukums: REMONTA DARBI ESOŠAJĀS ĢĒRBTUVĒS (ASĪS 9-10 / B-C ) UN KĀPŅU TELPĀ
Objekta adrese: KRUSTPILS IELĀ 53, RĪGĀ
Nr. p.k. | Kods | Darba nosaukums |  |  |  | Mērvienība | Daudzums
1 | 2 | 3 |  |  |  | 4 | 5
Apkures sistēma
1 | 1-1 | Atvērumu aizdare | - | - | - | kpl | 1
2 | 1-2 | Stiprinājumi un palīgmateriāli | - | - | - | kpl | 1
3 | 1-3 | Saskrūves savienojumi | - | - | - | kpl | 1
4 | 1-4 | Iztukšošanas vārsts ar korķi | - | - | - | kpl | 1
5 | 1-5 | Ugunsdrošā aizdare | - | - | - | kpl | 1
6 | 1-6 | Automātiskais atgaisotājs | - | - | - | kpl | 1
7 | 2 | Cauruļvadi
8 | 2-1 | Presējams tērauda cauruļvads ar cinka pārklājumu | 18.0x1.2 | - | - | m | 130.55
9 | 2-2 | Tērauda cauruļvads ar 2 kārtām grunts krāsas; Min. krāsas biezums 80 µm (mikroni) | 21.3x2.6 | - | - | m | 0.1
10 | 2-3 | Tērauda cauruļvads ar 2 kārtām grunts krāsas; Min. krāsas biezums 80 µm (mikroni) | 26.9x2.6 | - | - | m | 0.46
11 | 2-4 | Tērauda cauruļvads ar 2 kārtām grunts krāsas; Min. krāsas biezums 80 µm (mikroni) | 26.9x2.6 | - | Hvac Section AluCoat T-30 mm | m | 0.98
12 | 2-5 | Tērauda cauruļvads ar 2 kārtām grunts krāsas; Min. krāsas biezums 80 µm (mikroni) | 33.7x3.2 | - | Hvac Section AluCoat T-30 mm | m | 7.33
13 | 2-6 | Tērauda cauruļvads ar 2 kārtām grunts krāsas; Min. krāsas biezums 80 µm (mikroni) | 42.4x3.2 | - | Hvac Section AluCoat T-30 mm | m | 88.94
14 | 3 | Cauruļvadu līkumi
15 | 3-1 | Presēta tērauda līkums 30° | 18-18 | - | - | gab | 2
16 | 3-2 | Presēta tērauda līkums 45° | 18-18 | - | - | gab | 36
17 | 3-3 | Presēta tērauda līkums 50° | 18-18 | - | - | gab | 1
18 | 3-4 | Presēta tērauda līkums 90° | 18-18 | - | - | gab | 21
19 | 3-5 | Tērauda līkums 90° | 25-25 | - | Hvac Section AluCoat T-30 mm | gab | 6
20 | 3-6 | Tērauda līkums 90° | 32-32 | - | Hvac Section AluCoat T-30 mm | gab | 19
21 | 4 | Cauruļvadu veidgabali
22 | 4-1 | Presēta tērauda T- veida savienojums | 18-18-18 | - | - | gab | 32
23 | 4-2 | Tērauda T- veida savienojums | 25-25-15 | - | Hvac Section AluCoat T-30 mm | gab | 1
24 | 4-3 | Tērauda T- veida savienojums | 25-25-20 | - | Hvac Section AluCoat T-30 mm | gab | 3
25 | 4-4 | Tērauda T- veida savienojums | 25-25-25 | - | Hvac Section AluCoat T-30 mm | gab | 1
26 | 4-5 | Tērauda T- veida savienojums | 32-32-25 | - | Hvac Section AluCoat T-30 mm | gab | 2
27 | 5 | Aprīkojums
28 | 5-1 | Tērauda paneļa radiators ar sāna pieslēgumu, sienas stiprinājumiem, atgaisošanas skrūvi | - | Purmo | C21-400-500 | gab | 2
29 | 5-2 | Tērauda paneļa radiators ar sāna pieslēgumu, sienas stiprinājumiem, atgaisošanas skrūvi | - | Purmo | C21-400-600 | gab | 5
30 | 5-3 | Tērauda paneļa radiators ar sāna pieslēgumu, sienas stiprinājumiem, atgaisošanas skrūvi | - | Purmo | C21-400-700 | gab | 4
31 | 5-4 | Tērauda paneļa radiators ar sāna pieslēgumu, sienas stiprinājumiem, atgaisošanas skrūvi | - | Purmo | C21-400-800 | gab | 1
32 | 5-5 | Tērauda paneļa radiators ar sāna pieslēgumu, sienas stiprinājumiem, atgaisošanas skrūvi | - | Purmo | C21-400-1100 | gab | 2
33 | 5-6 | Tērauda paneļa radiators ar sāna pieslēgumu, sienas stiprinājumiem, atgaisošanas skrūvi | - | Purmo | C22-400-700 | gab | 3
34 | 5-7 | Tērauda paneļa radiators ar sāna pieslēgumu, sienas stiprinājumiem, atgaisošanas skrūvi | - | Purmo | C22-400-800 | gab | 1
35 | 5-8 | Tērauda paneļa radiators ar sāna pieslēgumu, sienas stiprinājumiem, atgaisošanas skrūvi | - | Purmo | C33-900-800 | gab | 1
36 | 6 | Vārsti
37 | 6-1 | Automātiskais spiediena starpības regulators | - | IMI TA | STAP-15 (5-25kPA) | gab | 2
38 | 6-2 | Balansējošais vārsts ar pozīcijas indikāciju | - | IMI TA | STAD-15 | gab | 2
39 | 6-3 | Balansējošais vārsts ar pozīcijas indikāciju | - | IMI TA | STAD-25 | gab | 1
40 | 6-4 | Lodveida noslēgvārsts ar vītnes savienojumu, pagarinātu rokturi | - | IMI Heimeier | 0600-03.000 DN20 | gab | 2
41 | 6-5 | Lodveida noslēgvārsts ar vītnes savienojumu, pagarinātu rokturi | - | IMI Heimeier | 0600-04.000 DN25 | gab | 1
42 | 6-6 | Programmējams termostats, termostata vārsts, noslēgvārsts ar iztkušošanas skrūvi | - | Danfoss | 014G2460 | gab | 19
43 | 7 | Principiālās shēmas elementi
44 | 7-1 | 3- ceļa vārsts ar izpildmehānismu | - | Belimo | R3015-2P5-S1 + LR24A-SR, kvs=2.5 | gab | 1
45 | 7-2 | Automātiskais atgaisotājs | - | - | DN15 | gab | 1
46 | 7-3 | Balansējošais vārsts ar pozīcijas indikāciju | - | IMI TA | STAD-25 | gab | 1
47 | 7-4 | Cirkulācijas sūknis | - | Grundfos | ALPHA3 15-80 130 | gab | 1
48 | 7-5 | Gružu filtrs | - | IMI TA | 43250-000325 DN25 | gab | 1
49 | 7-6 | Lodveida noslēgvārsts ar vītnes savienojumu, pagarinātu rokturi ar korķi | - | IMI Heimeier | 0600-03.000 DN20 | gab | 2
50 | 7-7 | Manometrs | - | - | 3bar | gab | 3
51 | 7-8 | Termometrs | - | - | 0-100 °C | gab | 2
52 | 7-9 | Vienvirziena vārsts | - | Giacomini | R60Y005 | gab | 2
53 |  | Kondicionēšnas sistēma
54 | 1 | Pozīcijas visām sistēmām, kuras papildus jāiekļauj sastādot tāmi
55 | 1-1 | Atvērumu aizdare | - | - | - | kpl | 1
56 | 1-2 | Stiprinājumi un palīgmateriāli | - | - | - | kpl | 1
57 | 1-3 | Saskrūves savienojumi | - | - | - | kpl | 1
58 | 2 | Cauruļvadi
59 | 2-1 | Rūpnieciski izolēts freona cauruļvads | 6.4 | - | Armaflex-AF-2 | m | 2.02
60 | 2-2 | Rūpnieciski izolēts freona cauruļvads | 6.4 | - | Armaflex-AF-2 ar skārda apšuvumu | m | 3.91
61 | 2-3 | Rūpnieciski izolēts freona cauruļvads | 9.5 | - | Armaflex-AF-2 | m | 2.19
62 | 2-4 | Rūpnieciski izolēts freona cauruļvads | 9.5 | - | Armaflex-AF-2 ar skārda apšuvumu | m | 4.05
63 | 8 | Aprīkojums
64 | 8-1 | Āra bloks | - | Daikin | RXA25A | kpl | 2
65 | 8-2 | Hi-wall telpas dzesētājs. Komplektā ar kondensāta sūkni: ASPEN, Mini Tank | - | Daikin | FTXA25AW | kpl | 2
66 |  | Vēdinšānas sistēmas
67 | 1 | Gaisa vadi
68 | 1-1 | Apaļš skārda gaisa vads | 100 | - | - | m | 3.76
69 | 1-2 | Apaļš skārda gaisa vads | 125 | - | - | m | 20.75
70 | 1-3 | Apaļš skārda gaisa vads | 125 | - | Armaflex AF - 9 mm | m | 26.35
71 | 1-4 | Apaļš skārda gaisa vads | 160 | - | - | m | 11.47
72 | 1-5 | Apaļš skārda gaisa vads | 160 | - | Armaflex AF - 9 mm | m | 20.7
73 | 1-6 | Apaļš skārda gaisa vads | 200 | - | Armaflex AF - 9 mm | m | 0.79
74 | 1-7 | Apaļš skārda gaisa vads | 250 | - | - | m | 2.49
75 | 1-8 | Apaļš skārda gaisa vads | 250 | - | Armaflex AF - 9 mm | m | 2.49
76 | 1-9 | Apaļš skārda gaisa vads | 315 | - | - | m | 5.11
77 | 1-10 | Apaļš skārda gaisa vads | 315 | - | Armaflex AF - 9 mm | m | 5.09
78 | 1-11 | Taisnstūra skārda gaisa vads | 200x100 | - | - | m | 1.1
79 | 1-12 | Taisnstūra skārda gaisa vads | 200x150 | - | - | m | 0.02
80 | 1-13 | Taisnstūra skārda gaisa vads | 350x400 | - | Armaflex AF - 9 mm | m | 0.55
81 | 1-14 | Taisnstūra skārda gaisa vads | 350x400 | - | Armaflex AF - 19 mm | m | 13.45
82 | 1-15 | Taisnstūra skārda gaisa vads | 400x350 | - | - | m | 6.68
83 | 1-16 | Taisnstūra skārda gaisa vads | 400x350 | - | Armaflex AF - 9 mm | m | 5.71
84 | 1-17 | Taisnstūra skārda gaisa vads | 400x350 | - | Armaflex AF - 19 mm | m | 14.79
85 | 1-18 | Taisnstūra skārda gaisa vads | 600x600 | - | - | m | 0.04
86 | 1-19 | Taisnstūra skārda gaisa vads | 800x400 | - | - | m | 9.21
87 | 1-20 | Taisnstūra skārda gaisa vads | 800x400 | - | Armaflex AF - 19 mm | m | 0.46
88 | 1-21 | Taisnstūra skārda gaisa vads | 800x400 | - | Armaflex AF - 32 mm | m | 11.48
89 | 2 | Gaisa vadu līkumi
90 | 2-1 | Apaļa gaisa vada līkums 90° | 100-100 | - | - | gab | 10
91 | 2-2 | Apaļa gaisa vada līkums 90° | 125-125 | - | - | gab | 17
92 | 2-3 | Apaļa gaisa vada līkums 90° | 125-125 | - | Armaflex AF - 9 mm | gab | 13
93 | 2-4 | Apaļa gaisa vada līkums 90° | 160-160 | - | - | gab | 1
94 | 2-5 | Apaļa gaisa vada līkums 90° | 160-160 | - | Armaflex AF - 9 mm | gab | 9
95 | 2-6 | Taisnstūra gaisa vada līkums 90° | 350x400-350x400 | - | - | gab | 1
96 | 2-7 | Taisnstūra gaisa vada līkums 90° | 350x400-350x400 | - | Armaflex AF - 19 mm | gab | 4
97 | 2-8 | Taisnstūra gaisa vada līkums 60° | 400x350-400x350 | - | Armaflex AF - 19 mm | gab | 2
98 | 2-9 | Taisnstūra gaisa vada līkums 90° | 400x350-400x350 | - | - | gab | 1
99 | 2-10 | Taisnstūra gaisa vada līkums 90° | 400x350-400x350 | - | Armaflex AF - 9 mm | gab | 1
100 | 2-11 | Taisnstūra gaisa vada līkums 90° | 400x350-400x350 | - | Armaflex AF - 19 mm | gab | 2
101 | 2-12 | Taisnstūra gaisa vada līkums 90° | 400x800-400x800 | - | - | gab | 1
102 | 3 | Gaisa vadu veidgabali
103 | 3-1 | Apaļa gaisa vada nosegvāks | 200 | - | Armaflex AF - 9 mm | gab | 6
104 | 3-2 | Apaļa gaisa vada pārejas savienojums uz apaļu gaisa vadu | 160-100 | - | - | gab | 3
105 | 3-3 | Apaļa gaisa vada pārejas savienojums uz apaļu gaisa vadu | 160-125 | - | - | gab | 7
106 | 3-4 | Apaļa gaisa vada pārejas savienojums uz apaļu gaisa vadu | 160-125 | - | Armaflex AF - 9 mm | gab | 7
107 | 3-5 | Apaļa gaisa vada pārejas savienojums uz apaļu gaisa vadu | 200-125 | - | Armaflex AF - 9 mm | gab | 1
108 | 3-6 | Apaļa gaisa vada pārejas savienojums uz apaļu gaisa vadu | 200-160 | - | Armaflex AF - 9 mm | gab | 1
109 | 3-7 | Apaļa gaisa vada pārejas savienojums uz apaļu gaisa vadu | 250-160 | - | - | gab | 1
110 | 3-8 | Apaļa gaisa vada pārejas savienojums uz apaļu gaisa vadu | 250-160 | - | Armaflex AF - 9 mm | gab | 1
111 | 3-9 | Apaļa gaisa vada pārejas savienojums uz apaļu gaisa vadu | 315-250 | - | - | gab | 1
112 | 3-10 | Apaļa gaisa vada pārejas savienojums uz apaļu gaisa vadu | 315-250 | - | Armaflex AF - 9 mm | gab | 1
113 | 3-11 | Apaļa gaisa vada pārejas savienojums uz taisnstūra gaisa vadu | 200x100-125 | - | - | gab | 1
114 | 3-12 | Apaļa gaisa vada pārejas savienojums uz taisnstūra gaisa vadu | 200x150-125 | - | - | gab | 1
115 | 3-13 | Apaļa gaisa vada pārejas savienojums uz taisnstūra gaisa vadu | 400x160-160 | - | - | gab | 2
116 | 3-14 | Apaļa gaisa vada pārejas savienojums uz taisnstūra gaisa vadu | 400x160-160 | - | Armaflex AF - 9 mm | gab | 2
117 | 3-15 | Apaļa gaisa vada pārejas savienojums uz taisnstūra gaisa vadu | 400x350-160 | - | - | gab | 1
118 | 3-16 | Apaļa gaisa vada pārejas savienojums uz taisnstūra gaisa vadu | 400x350-315 | - | - | gab | 1
119 | 3-17 | Apaļa gaisa vada pārejas savienojums uz taisnstūra gaisa vadu | 400x350-315 | - | Armaflex AF - 9 mm | gab | 1
120 | 3-18 | Apaļa gaisa vada sedls | 125-125 | - | - | gab | 7
121 | 3-19 | Apaļa gaisa vada sedls | 125-125 | - | Armaflex AF - 9 mm | gab | 7
122 | 3-20 | Apaļa gaisa vada sedls | 160-160 | - | Armaflex AF - 9 mm | gab | 1
123 | 3-21 | Apaļa gaisa vada T- veida savienojums | 125-125-100 | - | - | gab | 1
124 | 3-22 | Apaļa gaisa vada T- veida savienojums | 160-160-100 | - | - | gab | 3
125 | 3-23 | Apaļa gaisa vada T- veida savienojums | 160-160-125 | - | - | gab | 7
126 | 3-24 | Apaļa gaisa vada T- veida savienojums | 160-160-125 | - | Armaflex AF - 9 mm | gab | 6
127 | 3-25 | Apaļa gaisa vada T- veida savienojums | 160-160-160 | - | - | gab | 3
128 | 3-26 | Apaļa gaisa vada T- veida savienojums | 160-160-160 | - | Armaflex AF - 9 mm | gab | 1
129 | 3-27 | Apaļa gaisa vada T- veida savienojums | 250-250-160 | - | - | gab | 1
130 | 3-28 | Apaļa gaisa vada T- veida savienojums | 250-250-160 | - | Armaflex AF - 9 mm | gab | 1
131 | 3-29 | Apaļa gaisa vada T- veida savienojums | 315-315-160 | - | - | gab | 2
132 | 3-30 | Apaļa gaisa vada T- veida savienojums | 315-315-160 | - | Armaflex AF - 9 mm | gab | 2
133 | 3-31 | Taisnstūra gaisa vada iegriezums | 400x350-400x350 | - | Armaflex AF - 19 mm | gab | 1
134 | 3-32 | Taisnstūra gaisa vada iegriezums | 400x800-400x800 | - | - | gab | 1
135 | 3-33 | Taisnstūra gaisa vada nosegvāks | 200x100 | - | - | gab | 6
136 | 3-34 | Taisnstūra gaisa vada nosegvāks | 350x400 | - | Armaflex AF - 19 mm | gab | 1
137 | 3-35 | Taisnstūra gaisa vada nosegvāks | 800x400 | - | - | gab | 1
138 | 3-36 | Taisnstūra gaisa vada pārejas savienojums uz taisnstūra gaisa vadu | 600x600-800x400 | - | - | gab | 2
139 | 3-37 | Taisnstūra gaisa vada pārejas savienojums uz taisnstūra gaisa vadu | 800x400-350x400 | - | Armaflex AF - 19 mm | gab | 1
140 | 3-38 | Taisnstūra gaisa vada pārejas savienojums uz taisnstūra gaisa vadu | 800x400-400x350 | - | Armaflex AF - 19 mm | gab | 1
141 | 3-39 | Taisnstūra gaisa vada T- veida savienojums | 350x400-350x400-160x400 | - | - | gab | 2
142 | 3-40 | Taisnstūra gaisa vada T- veida savienojums | 350x400-350x400-160x400 | - | Armaflex AF - 9 mm | gab | 2
143 | 3-41 | Taisnstūra gaisa vada T- veida savienojums | 350x400-350x400-350x400 | - | - | gab | 1
144 | 4 | Aprīkojums
145 | 4-1 | Gaisa apstrādes iekārta | - | Systemair | Topvex TC70-R-HWH-S | kpl | 1
146 | 5 | Vārsti
147 | 5-1 | IRIS tipa droseļvārsts ar izliektām lāpstiņām | 100-100 | Halton | PRA/N-100(N) | gab | 1
148 | 5-2 | IRIS tipa droseļvārsts ar izliektām lāpstiņām | 125-125 | Halton | PRA/N-125(N) | gab | 14
149 | 5-3 | IRIS tipa droseļvārsts ar izliektām lāpstiņām | 160-160 | Halton | PRA/N-160(N) | gab | 1
150 | 5-4 | Taisnstūrveida ugunsdrošais vārsts ar kūstošu ieliktni | 350x400-350x400 | Lindab | WK25 350 400-1 | gab | 1
151 | 5-5 | Taisnstūrveida ugunsdrošais vārsts ar kūstošu ieliktni | 400x350-400x350 | Lindab | WK25 400 350-1 | gab | 1
152 | 5-6 | Tauriņtipa droseļvārsts | 100-100 | Halton | PTS/B-100 | gab | 6
153 | 5-7 | Tauriņtipa droseļvārsts | 125-125 | Halton | PTS/B-125 | gab | 15
154 | 5-8 | Ugunsdrošais vārsts ar kūstošu ieliktni | 125-125 | Halton | SC60-125 | gab | 4
155 | 5-9 | Ugunsdrošais vārsts ar kūstošu ieliktni | 160-160 | Lindab | SC60-160 | gab | 14
156 | 6 | Gaisa sadalītāji
157 | 6-1 | Jumta konfuzors | 600x600 | Lindab | LHR 600 600 | gab | 2
158 | 6-2 | Nosūces gaisa sadalītājs ar fiksētām horizontālām un vertikālām lāpstiņām | 200x100 | FläktGroup | SV1-200-100 | gab | 7
159 | 6-3 | Nosūces gaisa sadalītājs ar fiksētām horizontālām un vertikālām lāpstiņām | 200x150 | FläktGroup | SV1-200-150 | gab | 1
160 | 6-4 | Nosūces gaisa sadalītājs ar regulējamu gaisa intensitāti | 100 | Halton | ULA/N-100(E) | gab | 7
161 | 6-5 | Nosūces gaisa sadalītājs ar regulējamu gaisa intensitāti | 125 | Halton | ULA/N-125(E) | gab | 7
162 | 6-6 | Pieplūdes gaisa sadalītājs ar regulējamu gaisa intensitāti | 125 | Halton | ULA/N-125(R) | gab | 7
163 | 6-7 | Pieplūdes swirl tipa gaisa sadalītājs | 200 | Systemair | CAP-G-200-36-SW | gab | 8
164 | 7 | Trokšņu slāpētāji
165 | 7-1 | Trokšņu slāpētājs | 400x350-400x350 | Lindab | DLD-400-350-500-1011 | gab | 2
166 | 7-2 | Trokšņu slāpētājs | 800x400-800x400 | Lindab | DLD-800-400-500-1014 | gab | 4
167 | 7-3 | Trokšņu slāpētājs | 125-125 | Lindab | KVAPL-125-600-3 | gab | 1
168 | 8 | Tīrīšanas lūka
169 | 8-1 | Tīrīšanas lūka | - | FläktGroup | BDKP-3-012 | gab | 18
170 | 8-2 | Tīrīšanas lūka | - | FläktGroup | BDKP-3-016 | gab | 13
171 | 8-3 | Tīrīšanas lūka | - | Lindab | 400x200 | gab | 7
172 | 9 | Pozīcijas visām sistēmām, kuras papildus jāiekļauj sastādot tāmi
173 | 9-1 | Atvērumu aizdare | - | - | - | kpl | 1
174 | 9-2 | Stiprinājumi un palīgmateriāli | - | - | - | kpl | 1
175 | 9-3 | HILTI gaisa vadu stiprinājums | - | HILTI | - | kpl | 1
176 | 9-4 | Ugunsdrošā aizdare | - | - | - | kpl | 1

## ESS
Būvdarbu apjomu saraksts Nr.6
Elektronisko sakaru sistēmas
(būvdarbu veids vai konstruktīvā elementa nosaukums)
Objekta nosaukums: REMONTA DARBI ESOŠAJĀS ĢĒRBTUVĒS (ASĪS 9-10 / B-C ) UN KĀPŅU TELPĀ, KORPUSĀ K-18, KRUSTPILS IELĀ 53, RĪGĀ
Būves nosaukums: REMONTA DARBI ESOŠAJĀS ĢĒRBTUVĒS (ASĪS 9-10 / B-C ) UN KĀPŅU TELPĀ
Objekta adrese: KRUSTPILS IELĀ 53, RĪGĀ
Nr. p.k. | Kods | Darba nosaukums |  | Mērvienība | Daudzums
| 2 | 3 |  | 4 | 5
1 |  | Apsardzes signalizācijas un piekļuves kontrole sistēma
2 | 1 | Centrāle un komponentes
3 | 1.1 | Durvju kontrolieris (metāla korpusā), DAccess III, ar barošanas bloku un akumulatoru |  | kompl. | 7
4 | 1.2 | Sistēmas konfigurēšana |  | kompl. | 1
5 | 1.3 | EM kartiņu nolasītājs, Wiegand |  | gab. | 7
6 | 1.4 | EM kartiņa | Pasūtītāja piegāde | gab.
7 | 2 | Detektori
8 | 2.1 | Kustības detektors ar kronšteinu | RXC-ST | gab. | 2
9 | 2.2 | Durvju magnētiskais kontakts | SMK | gab. | 9
10 | 3 | Kabelis
11 | 3.1 | Kabelis FTP 4x2x0.5 Cat.6 LSZH |  | m | 50
12 | 3.2 | Kabelis UTP 4x2x0.5 Cat.5 LSZH |  | m | 1500
13 | 3.3 | Kabelis 2x1.0 |  | m | 50
14 | 4 | Montāžas materiāli
15 | 4.1 | Durvju pārēja |  | gab. | 7
16 | 4.2 | Elektromagnētiskais sprūds ar furnituru | Pasūtītāja piegāde | kompl. | 7
17 | 4.3 | Iekšēja savienojuma kārba ar kontaktiem un tamperi 23x80x16mm |  | gab. | 1
18 | 4.4 | Halogēn brīva PVH caurule d=20mm gofrēta |  | m | 200
19 | 4.5 | Ugunsdrošs materiāls sienu un starpstāvu pārsegumu blīvēšanai. pasīvā ugunsdrošība un ugunsaizsardzība (hermētiķi, putas, java). Skatīt kopā ar UPP |  | kompl. | 1
20 | 4.6 | Kabeļu marķējums | SFX 11/60 MC NEUT | gab. | 100
21 | 4.7 | Iekārtu marķējums |  | kompl. | 1
22 | 4.8 | Rievu kalšana (uz visu apjomu) |  | kompl. | 1
23 | 4.9 | Testēšana un izpilddokumentācijas sagatavošana |  | kompl. | 1
24 | 4.10 | Instalācijas palīgmateriāli (stiprināšanas detaļas un materiāli, mērījumi), uz visu apjomu |  | kompl. | 1
25
26 |  | Dūmu novadšanas lūkas vadības sistēma
27 | 1 | Centrāle un komponentes
28 | 1.1 | Dūmu novadšanas lūkas vadības centrāle, D+H | RZN 4308-E6 | kompl. | 1
29 | 1.2 | Akumulators 12V/7A/h |  | gab. | 2
30 | 1.3 | Lineārais modulis (maksimāli 8 pogu pieslēgšanai), D+H | LE 513 | gab. | 2
31 | 1.4 | Grupas modulis (piedziņu vadībai), D+H | GE 628 V2 | gab. | 1
32 | 1.5 | Releja modulis, D+H | TR 42 | gab. | 1
33
34 | 2 | Vadības ierices
35 | 2.1 | Palaišanas poga ar indikāciju | RT 45 | gab. | 9
36 | 3 | Piedziņi
37 | 3.1 | Elektriskā piedziņa logu atvēršanai, 24VDC |  | gab. | 3
38 | 4 | Kabeļi un montāžas materiāli
39 | 4.1 | Ugunsdrošs signalizācijas kabelis 4x2x0.8mm | JE-H(St)H Bd FE180 E90 | m. | 220
40 | 4.2 | Kabelis 3x1.5mm² RE | NHXH-J E90 3x1,5 (E90) | m. | 100
41 | 4.3 | Ugunsdr. kārba v/a Ø126x126x74mm E30 ar spailēm |  | gab. | 3
42 | 4.4 | Gofrētā caurule Ø20mm , LSHZ, (halogēnu nesaturš.) |  | m. | 100
43 | 4.5 | Ugunsdrošs kabeļu turētājs | OZM/OZMO (WxLxH) 42x33x62mm. 0.7mm. E-90 | gab. | 300
44 | 4.6 | Ugunsdrošais stiprinājums | UDFB8. E90, d 8mm | gab. | 300
45 | 4.7 | Skrūve betonam | SB 6.3x35 | gab. | 600
46 | 4.8 | Kabeļa marķējums SFX 11/60 MC NEUT |  | gab. | 50
47 | 4.9 | Iekārtu marķējums |  | kompl. | 1
48 | 4.10 | Ugunsdrošs materiāls sienu un starpstāvu pārsegumu blīvēšanai |  | kompl. | 1
49 | 4.11 | Instalācijas palīgmateriāli. Saskaņā ar montāžu darbu raksturojumu un apjomu |  | kompl. | 1
50 | 4.12 | Rievu kalšana (uz visu apjomu) |  | kompl. | 1
51 | 4.13 | Programmēšanas, testēšanas un palaišanas darbi |  | kompl. | 1
52 | 4.14 | Izpilddokumantācijas sagatavošana un nodošana |  | kompl. | 1
53
54 |  | Datoru un telefonu tīkli.
55 | 1 | Rozetes*
56 | 1.1 | Datoru kontaktligzda RJ45 ar 2 Keystone mehānismiem, z/a (tipu precizēt montāžas laikā) | 2xRJ45 Cat.5 | gab. | 8
57 | 1.2 | Montāžas kārba reģipsim |  | gab. | 8
58 | 2 | Kabeļi un montāžas materiāli
59 | 2.1 | Kabelis UTP Cat.5 LSZH |  | m. | 1100
60 | 2.2 | Savienošanas kabelis CAT 5 (patch cable), 1.0m |  | gab. | 16
61 | 2.3 | Gofrētā caurule Ø20mm , LSHZ, (halogēnu nesaturš.) |  | m. | 150
62 | 2.4 | Skava, Ø20mm kabelim |  | gab. | 300
63 | 2.5 | Skrūve betonam | SB 6.3x35 | gab. | 300
64 | 2.6 | Kabeļa marķējums SFX 11/60 MC NEUT |  | gab. | 50
65 | 2.7 | Iekārtu marķējums |  | kompl. | 1
66 | 2.8 | Ugunsdrošs materiāls sienu un starpstāvu pārsegumu blīvēšanai |  | kompl. | 1
67 | 2.9 | Instalācijas palīgmateriāli. Saskaņā ar montāžu darbu raksturojumu un apjomu |  | kompl. | 1
68 | 2.10 | Rievu kalšana (uz visu apjomu) |  | kompl. | 1
69 | 2.11 | Programmēšanas, testēšanas un palaišanas darbi |  | kompl. | 1
70 | 2.12 | Izpilddokumantācijas sagatavošana un nodošana |  | kompl. | 1
71
72 |  | Videonovērošanas sistēma.
73 | 1 | Videokameras un palīgiekārtas
74 | 1.1 | Iekštelpu kupolveida (dome) videokamera, 4Mpix ar fiksētu objektīvu 2,8mm, IR līdz 30m, PoE, HiLook Hikvision | IPC-T240HA-LU | gab. | 7
75 | 2 | Kabeļi un montāžas materiāli
76 | 2.1 | Kabelis UTP Cat.5 LSZH |  | m. | 600
77 | 2.2 | Halogēn brīva PVC caurule d=16mm , LSHZ |  | m. | 100
78 | 2.3 | Savienošanas kabelis Cat.5 (patch cable), 1.0m |  | gab. | 7
79 | 2.4 | Skava, Ø16mm |  | gab. | 180
80 | 2.5 | Skrūve betonam | SB 6.3x35 | gab. | 180
81 | 2.6 | Kabeļa marķējums SFX 11/60 MC NEUT |  | gab. | 20
82 | 2.7 | Iekārtu marķējums |  | kompl. | 1
83 | 2.8 | Instalācijas palīgmateriāli. Saskaņā ar montāžu darbu raksturojumu un apjomu |  | kompl. | 1
84 | 2.9 | Rievu kalšana (uz visu apjomu) |  | kompl. | 1
85 | 2.10 | Ugunsdrošs materiāls sienu un starpstāvu pārsegumu blīvēšanai |  | kompl. | 1
86 | 2.11 | Sistēmas programēšana un regulēšana |  | kompl. | 1

## UATS
Būvdarbu apjomu saraksts Nr.7
Ugunsgrēka atklāšanas trauksmes sistēma
(būvdarbu veids vai konstruktīvā elementa nosaukums)
Objekta nosaukums: REMONTA DARBI ESOŠAJĀS ĢĒRBTUVĒS (ASĪS 9-10 / B-C ) UN KĀPŅU TELPĀ, KORPUSĀ K-18, KRUSTPILS IELĀ 53, RĪGĀ
Būves nosaukums: REMONTA DARBI ESOŠAJĀS ĢĒRBTUVĒS (ASĪS 9-10 / B-C ) UN KĀPŅU TELPĀ
Objekta adrese: KRUSTPILS IELĀ 53, RĪGĀ
Nr. p.k. | Kods | Darba nosaukums |  | Mērvienība | Daudzums
| 2 | 3 |  | 4 | 5
1 |  | Ugunsgrēka atklāšanas un trauksmes signalizācijas sistēmas.
2 | 1 | Adrešu modulis ar izolatoru, kārbā, Esmi ESSENTIA | EME-212-I | gab. | 8
3 | 2 | Adrešu modulis ar izolatoru, kārbā, Esmi ESSENTIA | EME-215-I | gab. | 1
4 | 3 | Adrešu modulis ar izolatoru, kārbā, Esmi ESSENTIA | EME-216-I | gab. | 1
5 | 4 | Adrešu dūmu detektors, SE | EDI-20 | gab. | 39
6 | 5 | Detektoru bāze, SE | EBI-12 | gab. | 30
7 | 6 | Detektoru bāze ar izolatoru , SE | EBI-11 | gab. | 7
8 | 7 | Detektoru bāze ar iebūvēto sirēnu, SE | ESI-20 | gab. | 2
9 | 8 | Iznestais indikators, SE | ERI-10 | gab. | 16
10 | 9 | Adr.rokaspoga sark., ar izolatoru un kārbu | ECE221-I | kompl. | 15
11 | 10 | Adrešu gaismas un skaņas ierīce (iekšēja) | ESI-40 | gab. | 9
12 | 11 | Ugunsizturīgs kabelis, ekranēts, ugunsnotūrīgs E30 | 2x1.0(E30) | m | 650
13 | 12 | PVC caurule gofrēta D=16mm (halogēnu nesaturš.) |  | m | 100
14 | 13 | Kabeļa skava, Ø16mm kabelim | KOPOS / 6716 PO | gab. | 300
15 | 14 | Skrūve betonam | SB 6.3x35 | gab. | 300
16 | 15 | Kabeļu marķējums | SFX 11/60 MC NEUT | gab. | 100
17 | 16 | Iekārtu marķējums |  | kompl. | 1
18 | 17 | Konfigurācijas programmatūra |  | kompl. | 1
19 | 18 | Ugunsdrošs materiāls sienu un starpstāvu pārsegumu blīvēšanai (uz visu apjomu) |  | kompl. | 1
20 | 19 | Instalācijas materiāli / ugunsdrošie stiprinājumi (uz visu apjomu) |  | kompl. | 1
21 | 20 | Rievu kalšana (uz visu apjomu) |  | kompl. | 1
22 | 21 | Programmēšanas, testēšana, savieošana ar informācijas atkārtotāju un palaišanas darbi |  | kompl. | 1
23 | 22 | Izpilddokumantācijas sagatavošana un nodošana |  | kompl. | 1